## Audio Test Carrier v39
Qty | Value | Footprint | Designator | JLC_PREF | PART_NO
1 |  | SOD-323 | D15 | C191023 | SOD323-SCHOTTKY-1A
2 | 1.5A | 0603-FUSE | F1, F4 | C207016 | PTC-0603-6V-1.5A
10 | 100K | 0402-RES | R2, R4, R6, R11, R33, R67, R78, R79, R106, R108 | C25741 | R0402-100K
8 | 100n | 0402_CAP | C4, C5, C14, C19, C21, C25, C26, C148 | C307331 | C0402-100NF-50V-X7R
4 | 100u | C6.3-D | C1, C2, C13, C17 | C134220 | C6.3-100U-35V
3 | 100u | 2917_CAP_POL | C6, C9, C10
2 | 10n | 0402_CAP | C11, C15 | C15195 | C0402-10N-50V-X7R
2 | 10u | 0603_CAP | C22, C29 | C96446 | C0603-10U-25V-X5R
1 | 120K | 0402-RES | R9 | C25750
2 | 12V | SOD-323 | D6, D102 | C19077447 | ZENER-SOD-323-12V
2 | 12V | SOD-123 | D3, D4 | C207255
1 | 150K | 0402-RES | R5 | C25755
1 | 1K | 0402-RES | R105 | C11702 | R0402-1K
2 | 1N4148 | SOD-323 | D1, D2 | C2128 | 1N4148WX-TP
2 | 1X10 | 1X10 | CON1, CON2
1 | 1X2 | 1X2 | CON3
1 | 20K | 0402-RES | R12 | C25765
1 | 220R | 0402-RES | R43 | C25091 | R0402-220R
1 | 22K | 0402-RES | R10 | C25768 | R0402-22K
1 | 22R | 0402-RES | R44 | C25092 | R0402-22R
10 | 22u | 0805_CAP | C12, C16, C18, C20, C23, C24, C27, C28, C30, C70 | C602037 | C0805-22U-25V-X5R
1 | 27K | 0402-RES | R102 | C25771 | R0402-27K
2 | 2u2 | L1008 | L1, L2 | C237482 | L1008-2U2H-2A5
1 | 30_PINVERT | F0503A-ZV-30-20T-R | J2 | C781906
1 | 33K | 0402-RES | R7 | C25779 | R0402-33K
1 | 33R | 0402-RES | R61 | C25105 | R0402-33R
1 | 3906 | SOT23 | Q102 | C7420354 | 3906
1 | 47K | 0402-RES | R8 | C25792 | R0402-47K
3 | 47u | 1206_CAP | C3, C62, C63 | C96123 | C1206-47U-10V-X5R
5 | 5K1 | 0402-RES | R62, R1, R3, R76, R77 | C25905 | R0402-5K1
1 | CM_CHOKE | ACM4520 | FL1 | C76579 | ACM4520-142-2P-T000
1 | DCPCB_MOUNT_TH_SLOT | DCJACK_2MM_PTH_SLOT | J3 |  | DC-2.1-TH-SLOT
2 | DPDT | HFD4-SR | K1, K3 | C20608381 | RELAY-3V3-SUBMIN-DPDT
1 | ESP32-S3-WROOM-1U-N16R2 | XCVR_ESP32-S3-WROOM-1U | U1 | C3013945 | ESP32-S3-WROOM-1U-N16R2
1 | FFC2A32-14-T | GCT_FFC2A32-14-T | J1
1 | H11L1S | SMD6 | OK2 | C78589 | H11L1S
2 | MOMENTARY2.5MM_3MM | SW_B3U-1000P | S4, S5 | C231329 | TACTILE-SWITCH-2.5MM-3MM
2 | N-channel | SOT23 | Q2, Q3 | C8545 | NFET-LOW-SIG-SWITCH-SOT-23-3
4 | POGO_8PIN2X4_MALE | POGO_2.00_2X4 | J9, J10, J11, J12
6 | SCREW-FASTENER3 | M3-PANHEAD-VIA | MP1, MP2, MP3, MP4, MP5, MP6
2 | SI4425FDY | SOIC127P600X155-8N | Q1, Q6 | C5236688 | PFET-POWER-SWITCH-SOIC-8
2 | STEREO_SWITCHED_STACKEDNO_SCREW | ACJS-MHDC_NOSCREW | J6, J8
1 | TPS2116DRLR | SOTFL50P160X60-8N | U4 | C3235557 | TPS2116DRLR
2 | TPS562242DRLR | SOT-563 | U2, U3 | C19272253 | TPS562242DRLR
1 | USBC_2.0 | 12402012E212A | J4 | C2988369 | USBC-2.0-TOP